## Running Plot
Tapping No. | Manometer Inclination (deg) | Manometer Nuetral (mmWC) | Manometer Level (mmWC) | Pressure at Point (Pa.) | Pressure Change (Pa.) | Coefficient of Pressure | ABS Err |  | x/c | Top CP | Bottom Cp | Top ERR | Bot ERR |  | Ethanol Density (kg/m^3) | Ambient Temp (c) | Ambient Pressure (Pa.) | Air Density (kg/m^3) | Flow Velocity (m/s) | Chord (m)
1 | 20 | 396 | 371 | 101258.7806 | -66.2194 | -0.20957 | -0.0076008 | 1 | 0.958 |  | -0.20957 |  | -0.076008 |  | 789.45 | 23.1 | 101325 | 1.1915 | 23.03 | 0.1524
2 | 20 | 396 | 402 | 101340.8927 | 15.8927 | 0.050297 | 0.001819 | 2 | 0.888 | 0.050297 |  | 0.01819 |  | Perc Uncirtanty | 6.3335e-06 | 0.0021645 | 0.0021645 | 0.0021645 | 0.00021711 | 0.00032808
3 | 20 | 396 | 387 | 101301.161 | -23.839 | -0.075446 | -0.0027321 | 3 | 0.858 |  | -0.075446 |  | -0.027321 |  | Node Info | x/c | y/c | Dist From Tube 1
4 | 20 | 396 | 382 | 101287.9171 | -37.0829 | -0.11736 | -0.0042519 | 4 | 0.742 | -0.11736 |  | -0.042519 |  |  | 1 | 0.958 | 0.094 | N/A
5 | 20 | 396 | 410 | 101362.0829 | 37.0829 | 0.11736 | 0.0042414 | 5 | 0.713 |  | 0.11736 |  | 0.042414 |  | 2 | 0.888 | 0.01875 | N/A
6 | 20 | 396 | 403 | 101343.5414 | 18.5414 | 0.05868 | 0.0021219 | 6 | 0.593 | 0.05868 |  | 0.021219 |  |  | 3 | 0.858 | 0.02815 | N/A
7 | 20 | 396 | 431 | 101417.7072 | 92.7072 | 0.2934 | 0.010586 | 7 | 0.525 |  | 0.2934 |  | 0.10586 |  | 4 | 0.742 | 0.0375 | N/A
8 | 20 | 396 | 426 | 101404.4633 | 79.4633 | 0.25149 | 0.0090772 | 8 | 0.303 | 0.25149 |  | 0.090772 |  |  | 5 | 0.713 | 0.0469 | N/A
9 | 20 | 396 | 465 | 101507.7656 | 182.7656 | 0.57842 | 0.020821 | 9 | 0.152 |  | 0.57842 |  | 0.20821 |  | 6 | 0.593 | 0.05625 | N/A
10 | 20 | 396 | 475 | 101534.2533 | 209.2533 | 0.66224 | 0.023823 | 10 | 0.09 | 0.66224 |  | 0.23823 |  |  | 7 | 0.525 | 0.06565 | N/A
11 | 20 | 396 | 443 | 101449.4925 | 124.4925 | 0.39399 | 0.014203 | 11 | 0.065 |  | 0.39399 |  | 0.14203 |  | 8 | 0.303 | 0.075 | N/A
12 | 20 | 396 | 423 | 101396.517 | 71.517 | 0.22634 | 0.0081714 | 12 | 0.028 | 0.22634 |  | 0.081714 |  |  | 9 | 0.152 | 0.6565 | N/A
13 | 20 | 396 | 372 | 101261.4294 | -63.5706 | -0.20119 | -0.007296 | 13 | 0.02 |  | -0.20119 |  | -0.07296 |  | 10 | 0.09 | 0.05625 | N/A
14 | 20 | 396 | 337 | 101168.7222 | -156.2778 | -0.49459 | -0.018005 | 14 | 0.0087 | -0.49459 |  | -0.18005 |  |  | 11 | 0.065 | 0.0469 | N/A
15 | 20 | 396 | 266 | 100980.659 | -344.341 | -1.0898 | -0.040104 | 15 | 0.003 |  | -1.0898 |  | -0.40104 |  | 12 | 0.028 | 0.0375 | N/A
16 | 20 | 396 | 228 | 100880.0055 | -444.9945 | -1.4083 | -0.052268 | 16 | 0 | -1.4083 | -1.4083 | -0.52268 | -0.52268 |  | 13 | 0.02 | 0.02815 | N/A
1 | 30 | 192 | 84 | 100906.7968 | -418.2032 | -1.3235 | -0.044843 | [7 empty] | 14 | 0.0087 | 0.01875 | N/A
2 | 30 | 192 | 192 | 101325 | 0 | 0 | 0 | [7 empty] | 15 | 0.003 | 0.0094 | N/A
3 | 30 | 192 | 84 | 100906.7968 | -418.2032 | -1.3235 | -0.044843 | [7 empty] | 16 | 0 | 0 | N/A
4 | 30 | 192 | 192 | 101325 | 0 | 0 | 0 | [7 empty] | 1 | N/A | N/A | 0
5 | 30 | 192 | 84 | 100906.7968 | -418.2032 | -1.3235 | -0.044843 | [7 empty] | 2 | N/A | N/A | 0.508
6 | 30 | 192 | 192 | 101325 | 0 | 0 | 0 | [7 empty] | 3 | N/A | N/A | 1.016
7 | 30 | 192 | 84 | 100906.7968 | -418.2032 | -1.3235 | -0.044843 | [7 empty] | 4 | N/A | N/A | 1.524
8 | 30 | 192 | 85 | 100910.669 | -414.331 | -1.3113 | -0.044336 | [7 empty] | 5 | N/A | N/A | 1.778
9 | 30 | 192 | 88 | 100922.2858 | -402.7142 | -1.2745 | -0.042837 | [7 empty] | 6 | N/A | N/A | 2.032
10 | 30 | 192 | 89 | 100926.158 | -398.842 | -1.2623 | -0.042345 | [7 empty] | 7 | N/A | N/A | 2.286
11 | 30 | 192 | 92 | 100937.7748 | -387.2252 | -1.2255 | -0.040887 | [7 empty] | 8 | N/A | N/A | 2.54
12 | 30 | 192 | 94 | 100945.5193 | -379.4807 | -1.201 | -0.03993 | [7 empty] | 9 | N/A | N/A | 2.794
13 | 30 | 192 | 95 | 100949.3915 | -375.6085 | -1.1887 | -0.039456 | [7 empty] | 10 | N/A | N/A | 3.048
14 | 30 | 192 | 94 | 100945.5193 | -379.4807 | -1.201 | -0.03993 | [7 empty] | 11 | N/A | N/A | 3.302
15 | 30 | 192 | 92 | 100937.7748 | -387.2252 | -1.2255 | -0.040887 | [7 empty] | 12 | N/A | N/A | 3.556
16 | 30 | 192 | 90 | 100930.0303 | -394.9697 | -1.25 | -0.041855 | [7 empty] | 13 | N/A | N/A | 3.81
17 | 30 | 192 | 87 | 100918.4135 | -406.5865 | -1.2868 | -0.043333 | [7 empty] | 14 | N/A | N/A | 4.064
18 | 30 | 192 | 86 | 100914.5413 | -410.4587 | -1.299 | -0.043833 | [7 empty] | 15 | N/A | N/A | 4.318
19 | 30 | 192 | 192 | 101325 | 0 | 0 | 0 | [7 empty] | 16 | N/A | N/A | 4.826
20 | 30 | 192 | 84 | 100906.7968 | -418.2032 | -1.3235 | -0.044843 | [7 empty] | 17 | N/A | N/A | 5.334
21 | 30 | 192 | 192 | 101325 | 0 | 0 | 0 | [7 empty] | 18 | N/A | N/A | 5.842
22 | 30 | 192 | 84 | 100906.7968 | -418.2032 | -1.3235 | -0.044843
23 | 30 | 192 | 192 | 101325 | 0 | 0 | 0
24 | 30 | 192 | 84 | 100906.7968 | -418.2032 | -1.3235 | -0.044843

## Fixing Data
Tapping No. | Manometer Inclination (deg) | Manometer Nuetral (mmWC) | Manometer Level (mmWC) | Pressure Change (Static Pressure) | Total Pressure | Cp |  |  | Ethanol Density (kg/m^3) | Ambient Temp (c) | Ambient Pressure (Pa.) | Air Density (kg/m^3) | Flow Velocity (m/s) | Chord (m)
1 | 20 | 396 | 371 | 65.8378 | 101390.8378 |  |  |  | 789.45 | 23.1 | 101325 | 1.1915 | 23.03 | 0.1524
2 | 20 | 396 | 402 | -15.8011 | 101309.1989
3 | 20 | 396 | 387 | 23.7016 | 101348.7016
4 | 20 | 396 | 382 | 36.8691 | 101361.8691
5 | 20 | 396 | 410 | -36.8691 | 101288.1309
6 | 20 | 396 | 403 | -18.4346 | 101306.5654
7 | 20 | 396 | 431 | -92.1729 | 101232.8271
8 | 20 | 396 | 426 | -79.0053 | 101245.9947
9 | 20 | 396 | 465 | -181.7122 | 101143.2878
10 | 20 | 396 | 475 | -208.0473 | 101116.9527
11 | 20 | 396 | 443 | -123.775 | 101201.225
12 | 20 | 396 | 423 | -71.1048 | 101253.8952
13 | 20 | 396 | 372 | 63.2042 | 101388.2042
14 | 20 | 396 | 337 | 155.3771 | 101480.3771
15 | 20 | 396 | 266 | 342.3563 | 101667.3563
16 | 20 | 396 | 228 | 442.4297 | 101767.4297 | #VALUE!
1 | 30 | 192 | 84 | 415.7929 | 101740.7929
2 | 30 | 192 | 192 | 0 | 101325
3 | 30 | 192 | 84 | 415.7929 | 101740.7929
4 | 30 | 192 | 192 | 0 | 101325
5 | 30 | 192 | 84 | 415.7929 | 101740.7929
6 | 30 | 192 | 192 | 0 | 101325
7 | 30 | 192 | 84 | 415.7929 | 101740.7929
8 | 30 | 192 | 85 | 411.943 | 101736.943
9 | 30 | 192 | 88 | 400.3932 | 101725.3932
10 | 30 | 192 | 89 | 396.5433 | 101721.5433
11 | 30 | 192 | 92 | 384.9934 | 101709.9934
12 | 30 | 192 | 94 | 377.2936 | 101702.2936
13 | 30 | 192 | 95 | 373.4436 | 101698.4436
14 | 30 | 192 | 94 | 377.2936 | 101702.2936
15 | 30 | 192 | 92 | 384.9934 | 101709.9934
16 | 30 | 192 | 90 | 392.6933 | 101717.6933
17 | 30 | 192 | 87 | 404.2431 | 101729.2431
18 | 30 | 192 | 86 | 408.0931 | 101733.0931
19 | 30 | 192 | 192 | 0 | 101325
20 | 30 | 192 | 84 | 415.7929 | 101740.7929
21 | 30 | 192 | 192 | 0 | 101325
22 | 30 | 192 | 84 | 415.7929 | 101740.7929
23 | 30 | 192 | 192 | 0 | 101325
24 | 30 | 192 | 84 | 415.7929 | 101740.7929
Pitot Pressures | Velocity | Integrand Value | Err Vel (Frac) | Abs Error |  | Frac Err Cd | % Err | FracErr Cp
101740.7929 | 26.4183 | 4.6918e-13 | 0.012722 | 0.16804 |  | 0.050887 | 5.0887 | 0.017051
101325 |  | #VALUE! | 0.012722 | #VALUE! |  | 0.050887 | 5.0887 | 0.017051
101740.7929 | 26.4183 | 4.6918e-13 | 0.012722 | 0.16804 |  | 0.050887 | 5.0887 | 0.017051
101325 | 0 | 0 | 0.012722 | 0 |  | 0.050887 | 5.0887 | 0.017051
101740.7929 | 26.4183 | 4.6918e-13 | 0.012722 | 0.16804 |  | 0.050887 | 5.0887 | 0.017051
101325 | 0 | 0 | 0.012722 | 0 |  | 0.050887 | 5.0887 | 0.017051
101740.7929 | 26.4183 | 4.6918e-13 | 0.012722 | 0.16804 |  | 0.050887 | 5.0887 | 0.017051
101736.943 | 26.2957 | 0.0046189 | 0.012722 | 0.16726 |  | 0.050887 | 5.0887 | 0.017051
101725.3932 | 25.9245 | 0.018344 | 0.012722 | 0.1649 |  | 0.050887 | 5.0887 | 0.017051
101721.5433 | 25.7995 | 0.022874 | 0.012722 | 0.16411 |  | 0.050887 | 5.0887 | 0.017051
101709.9934 | 25.4211 | 0.036325 | 0.012722 | 0.1617 |  | 0.050887 | 5.0887 | 0.017051
101702.2936 | 25.1656 | 0.045172 | 0.012722 | 0.16007 |  | 0.050887 | 5.0887 | 0.017051
101698.4436 | 25.0368 | 0.049559 | 0.012722 | 0.15926 |  | 0.050887 | 5.0887 | 0.017051
101702.2936 | 25.1656 | 0.045172 | 0.012722 | 0.16007 |  | 0.050887 | 5.0887 | 0.017051
101709.9934 | 25.4211 | 0.036325 | 0.012722 | 0.1617 |  | 0.050887 | 5.0887 | 0.017051
101717.6933 | 25.674 | 0.027381 | 0.012722 | 0.16331 |  | 0.050887 | 5.0887 | 0.017051
101729.2431 | 26.0488 | 0.013791 | 0.012722 | 0.16569 |  | 0.050887 | 5.0887 | 0.017051
101733.0931 | 26.1726 | 0.009216 | 0.012722 | 0.16648 |  | 0.050887 | 5.0887 | 0.017051
101325 | 0 | 0 | 0.012722 | 0 |  | 0.050887 | 5.0887 | 0.017051
101740.7929 | 26.4183 | 4.6918e-13 | 0.012722 | 0.16804 |  | 0.050887 | 5.0887 | 0.017051
101325 | 0 | 0 | 0.012722 | 0 |  | 0.050887 | 5.0887 | 0.017051
101740.7929 | 26.4183 | 4.6918e-13 | 0.012722 | 0.16804 |  | 0.050887 | 5.0887 | 0.017051
101325 | 0 | 0 | 0.012722 | 0 |  | 0.050887 | 5.0887 | 0.017051
101740.7929 | 26.4183 | 4.6918e-13 | 0.012722 | 0.16804 |  | 0.050887 | 5.0887 | 0.017051

## Data-playaround
Tapping No. | Manometer Inclination (deg) | Manometer Nuetral (mmWC) | Manometer Level (mmWC) | Pressure at Point (Pa.) | Pressure Change (Pa.) | Coefficient of Pressure | ABS Err | Ethanol Density (kg/m^3) | Ambient Temp (c) | Ambient Pressure (Pa.) | Air Density (kg/m^3) | Flow Velocity (m/s) | Chord (m)
1 | 20 | 396 | 371 | 101316.4495 | -8.5505 | -0.027061 | -0.00074715 | 789.45 | 23.1 | 101325 | 1.1915 | 23.03 | 0.1524
2 | 20 | 396 | 402 | 101327.0521 | 2.0521 | 0.0064945 | 0.00017864
3 | 20 | 396 | 387 | 101321.9218 | -3.0782 | -0.0097418 | -0.00026843
4 | 20 | 396 | 382 | 101320.2117 | -4.7883 | -0.015154 | -0.00041782
5 | 20 | 396 | 410 | 101329.7883 | 4.7883 | 0.015154 | 0.00041646
6 | 20 | 396 | 403 | 101327.3941 | 2.3941 | 0.007577 | 0.00020839
7 | 20 | 396 | 431 | 101336.9707 | 11.9707 | 0.037885 | 0.0010389
8 | 20 | 396 | 426 | 101335.2606 | 10.2606 | 0.032473 | 0.00089093
9 | 20 | 396 | 465 | 101348.5994 | 23.5994 | 0.074687 | 0.0020418
10 | 20 | 396 | 475 | 101352.0196 | 27.0196 | 0.085512 | 0.0023358
11 | 20 | 396 | 443 | 101341.0749 | 16.0749 | 0.050874 | 0.0013935
12 | 20 | 396 | 423 | 101334.2345 | 9.2345 | 0.029225 | 0.00080208
13 | 20 | 396 | 372 | 101316.7915 | -8.2085 | -0.025978 | -0.00071717
14 | 20 | 396 | 337 | 101304.8208 | -20.1792 | -0.063863 | -0.001772
15 | 20 | 396 | 266 | 101280.5374 | -44.4626 | -0.14072 | -0.0039601
16 | 20 | 396 | 228 | 101267.5406 | -57.4594 | -0.18185 | -0.0051746
1 | 30 | 192 | 84 |  | #VALUE! | #VALUE! | #VALUE!
2 | 30 | 192 | 192 | 101325 | 0 | 0 | 0
3 | 30 | 192 | 84 | 101379 | 54 | 0.1709 | 0.0043106
4 | 30 | 192 | 192 | 101325 | 0 | 0 | 0
5 | 30 | 192 | 84 | 101379 | 54 | 0.1709 | 0.0043106
6 | 30 | 192 | 192 | 101325 | 0 | 0 | 0
7 | 30 | 192 | 84 | 101379 | 54 | 0.1709 | 0.0043106
8 | 30 | 192 | 85 | 101378.5 | 53.5 | 0.16932 | 0.0042589
9 | 30 | 192 | 88 | 101377 | 52 | 0.16457 | 0.0041064
10 | 30 | 192 | 89 | 101376.5 | 51.5 | 0.16299 | 0.0040566
11 | 30 | 192 | 92 | 101375 | 50 | 0.15824 | 0.0039094
12 | 30 | 192 | 94 | 101374 | 49 | 0.15508 | 0.0038133
13 | 30 | 192 | 95 | 101373.5 | 48.5 | 0.15349 | 0.0037658
14 | 30 | 192 | 94 | 101374 | 49 | 0.15508 | 0.0038133
15 | 30 | 192 | 92 | 101375 | 50 | 0.15824 | 0.0039094
16 | 30 | 192 | 90 | 101376 | 51 | 0.1614 | 0.0040071
17 | 30 | 192 | 87 | 101377.5 | 52.5 | 0.16615 | 0.0041568
18 | 30 | 192 | 86 | 101378 | 53 | 0.16773 | 0.0042076
19 | 30 | 192 | 192 | 101325 | 0 | 0 | 0
20 | 30 | 192 | 84 | 101379 | 54 | 0.1709 | 0.0043106
21 | 30 | 192 | 192 | 101325 | 0 | 0 | 0
22 | 30 | 192 | 84 | 101379 | 54 | 0.1709 | 0.0043106
23 | 30 | 192 | 192 | 101325 | 0 | 0 | 0
24 | 30 | 192 | 84 | 101379 | 54 | 0.1709 | 0.0043106

## Error bar
Node Info | x/c | y/c | Top err | Bot err | Velocity | Error
1 | 0.958 | 0.094 |  | -0.009814 | 26.4183
2 | 0.888 | 0.01875 | 0.002349 |  | 26.4183
3 | 0.858 | 0.02815 |  | -0.003528 | 26.4183
4 | 0.742 | 0.0375 | -0.00549 |  | 26.4183
5 | 0.713 | 0.0469 |  | 0.005477 | 26.2957
6 | 0.593 | 0.05625 | 0.00274 |  | 25.9245
7 | 0.525 | 0.06565 |  | 0.013669 | 25.7995
8 | 0.303 | 0.075 | 0.011721 |  | 25.4211
9 | 0.152 | 0.6565 |  | 0.026884 | 25.1656
10 | 0.09 | 0.05625 | 0.030761 |  | 25.0368
11 | 0.065 | 0.0469 |  | 0.01834 | 25.1656
12 | 0.028 | 0.0375 | 0.010551 |  | 25.4211
13 | 0.02 | 0.02815 |  | -0.009421 | 25.674
14 | 0.0087 | 0.01875 | -0.023249 |  | 26.0488
15 | 0.003 | 0.0094 |  | -0.051784 | 26.1726
16 | 0 | 0 | -0.06749 | -0.06749 | 26.4183
26.4183
26.4183

## Tapping No. Manometer Inclinati
Tapping No. | Manometer Inclination (deg) | Manometer Nuetral (mmWC) | Manometer Level (mmWC) | Tapping No. | Manometer Inclination (deg) | Manometer Nuetral (mmWC) | Manometer Level (mmWC) | Tapping No. | Manometer Inclination (deg) | Manometer Nuetral (mmWC) | Manometer Level (mmWC) | Tapping No. | Manometer Inclination (deg) | Manometer Nuetral (mmWC) | Manometer Level (mmWC) | Tapping No. | Manometer Inclination (deg) | Manometer Nuetral (mmWC) | Manometer Level (mmWC) | Tapping No. | Manometer Inclination (deg) | Manometer Nuetral (mmWC) | Manometer Level (mmWC) | Tapping No. | Manometer Inclination (deg) | Manometer Nuetral (mmWC) | Manometer Level (mmWC) | Pressure at Point (Pa.) | Pressure Change (Pa.) | Coefficient of Pressue | Tapping No. | Manometer Inclination (deg) | Manometer Nuetral (mmWC) | Manometer Level (mmWC) | Pressure at Point (Pa.) | Pressure Change (Pa.) | Coefficient of Pressue
1 | 50 | 388 | 377 | 1 | 50 | 388 | 378 | 1 | 50 | 386 | 378 | 1 | 50 | 386 | 380 | 1 | 50 | 386 | 378 | 1 | 50 | 386 | 378 | 1 | 30 | 386 | 370 | -8 | -8 | -0.0064 | 1 | 20 | 396 | 371 | -8.5505 | -8.5505 | -0.0068404
2 | 50 | 388 | 390 | 2 | 50 | 388 | 386 | 2 | 50 | 386 | 391 | 2 | 50 | 386 | 390 | 2 | 50 | 386 | 390 | 2 | 50 | 386 | 390 | 2 | 30 | 386 | 390 | 2 | 2 | 0.0016 | 2 | 20 | 396 | 402 | 2.0521 | 2.0521 | 0.0016417
3 | 50 | 388 | 383 | 3 | 50 | 388 | 384 | 3 | 50 | 386 | 379 | 3 | 50 | 386 | 382 | 3 | 50 | 386 | 383 | 3 | 50 | 386 | 384 | 3 | 30 | 386 | 380 | -3 | -3 | -0.0024 | 3 | 20 | 396 | 387 | -3.0782 | -3.0782 | -0.0024625
4 | 50 | 388 | 381 | 4 | 50 | 388 | 380 | 4 | 50 | 386 | 384 | 4 | 50 | 386 | 382 | 4 | 50 | 386 | 382 | 4 | 50 | 386 | 382 | 4 | 30 | 386 | 378 | -4 | -4 | -0.0032 | 4 | 20 | 396 | 382 | -4.7883 | -4.7883 | -0.0038306
5 | 50 | 388 | 390 | 5 | 50 | 388 | 394 | 5 | 50 | 386 | 383 | 5 | 50 | 386 | 386 | 5 | 50 | 386 | 390 | 5 | 50 | 386 | 392 | 5 | 30 | 386 | 394 | 4 | 4 | 0.0032 | 5 | 20 | 396 | 410 | 4.7883 | 4.7883 | 0.0038306
6 | 50 | 388 | 390 | 6 | 50 | 388 | 384 | 6 | 50 | 386 | 393 | 6 | 50 | 386 | 391 | 6 | 50 | 386 | 390 | 6 | 50 | 386 | 390 | 6 | 30 | 386 | 390 | 2 | 2 | 0.0016 | 6 | 20 | 396 | 403 | 2.3941 | 2.3941 | 0.0019153
7 | 50 | 388 | 397 | 7 | 50 | 388 | 407 | 7 | 50 | 386 | 387 | 7 | 50 | 386 | 391 | 7 | 50 | 386 | 396 | 7 | 50 | 386 | 388 | 7 | 30 | 386 | 406 | 10 | 10 | 0.008 | 7 | 20 | 396 | 431 | 11.9707 | 11.9707 | 0.0095766
8 | 50 | 388 | 399 | 8 | 50 | 388 | 388 | 8 | 50 | 386 | 404 | 8 | 50 | 386 | 402 | 8 | 50 | 386 | 400 | 8 | 50 | 386 | 389 | 8 | 30 | 386 | 404 | 9 | 9 | 0.0072 | 8 | 20 | 396 | 426 | 10.2606 | 10.2606 | 0.0082085
9 | 50 | 388 | 405 | 9 | 50 | 388 | 446 | 9 | 50 | 386 | 378 | 9 | 50 | 386 | 388 | 9 | 50 | 386 | 400 | 9 | 50 | 386 | 406 | 9 | 30 | 386 | 422 | 18 | 18 | 0.0144 | 9 | 20 | 396 | 465 | 23.5994 | 23.5994 | 0.01888
10 | 50 | 388 | 428 | 10 | 50 | 388 | 375 | 10 | 50 | 386 | 471 | 10 | 50 | 386 | 453 | 10 | 50 | 386 | 433 | 10 | 50 | 386 | 426 | 10 | 30 | 386 | 438 | 26 | 26 | 0.0208 | 10 | 20 | 396 | 475 | 27.0196 | 27.0196 | 0.021616
11 | 50 | 388 | 392 | 11 | 50 | 388 | 460 | 11 | 50 | 386 | 356 | 11 | 50 | 386 | 369 | 11 | 50 | 386 | 385 | 11 | 50 | 386 | 394 | 11 | 30 | 386 | 408 | 11 | 11 | 0.0088 | 11 | 20 | 396 | 443 | 16.0749 | 16.0749 | 0.01286
12 | 50 | 388 | 412 | 12 | 50 | 388 | 350 | 12 | 50 | 386 | 478 | 12 | 50 | 386 | 449 | 12 | 50 | 386 | 422 | 12 | 50 | 386 | 411 | 12 | 30 | 386 | 410 | 12 | 12 | 0.0096 | 12 | 20 | 396 | 423 | 9.2345 | 9.2345 | 0.0073876
13 | 50 | 388 | 363 | 13 | 50 | 388 | 458 | 13 | 50 | 386 | 330 | 13 | 50 | 386 | 340 | 13 | 50 | 386 | 356 | 13 | 50 | 386 | 364 | 13 | 30 | 386 | 364 | -11 | -11 | -0.0088 | 13 | 20 | 396 | 372 | -8.2085 | -8.2085 | -0.0065668
14 | 50 | 388 | 384 | 14 | 50 | 388 | 323 | 14 | 50 | 386 | 483 | 14 | 50 | 386 | 428 | 14 | 50 | 386 | 398 | 14 | 50 | 386 | 382 | 14 | 30 | 386 | 360 | -13 | -13 | -0.0104 | 14 | 20 | 396 | 337 | -20.1792 | -20.1792 | -0.016143
15 | 50 | 388 | 328 | 15 | 50 | 388 | 431 | 15 | 50 | 386 | 326 | 15 | 50 | 386 | 323 | 15 | 50 | 386 | 325 | 15 | 50 | 386 | 331 | 15 | 30 | 386 | 302 | -42 | -42 | -0.0336 | 15 | 20 | 396 | 266 | -44.4626 | -44.4626 | -0.03557
16 | 50 | 388 | 326 | 16 | 50 | 388 | 357 | 16 | 50 | 386 | 395 | 16 | 50 | 386 | 357 | 16 | 50 | 386 | 332 | 16 | 50 | 386 | 326 | 16 | 30 | 386 | 286 | -50 | -50 | -0.04 | 16 | 20 | 396 | 228 | -57.4594 | -57.4594 | -0.045968
1 | 50 | [22 empty] | 1 | 30 | 192 | 86 | -53 | -53 | -0.0424 | 1 | 30 | 192 | 87 | -52.5 | -52.5 | -0.042
2 | 50 | [22 empty] | 2 | 30 | 192 | 192 | 0 | 0 | 0 | 2 | 30 | 192 | 192 | 0 | 0 | 0
3 | 50 | [22 empty] | 3 | 30 | 192 | 85 | -53.5 | -53.5 | -0.0428 | 3 | 30 | 192 | 84 | -54 | -54 | -0.0432
4 | 50 | [22 empty] | 4 | 30 | 192 | 192 | 0 | 0 | 0 | 4 | 30 | 192 | 192 | 0 | 0 | 0
5 | 50 | [22 empty] | 5 | 30 | 192 | 84 | -54 | -54 | -0.0432 | 5 | 30 | 192 | 84 | -54 | -54 | -0.0432
6 | 50 | [22 empty] | 6 | 30 | 192 | 192 | 0 | 0 | 0 | 6 | 30 | 192 | 192 | 0 | 0 | 0
7 | 50 | [22 empty] | 7 | 30 | 192 | 84 | -54 | -54 | -0.0432 | 7 | 30 | 192 | 84 | -54 | -54 | -0.0432
8 | 50 | [22 empty] | 8 | 30 | 192 | 84 | -54 | -54 | -0.0432 | 8 | 30 | 192 | 85 | -53.5 | -53.5 | -0.0428
9 | 50 | [22 empty] | 9 | 30 | 192 | 86 | -53 | -53 | -0.0424 | 9 | 30 | 192 | 88 | -52 | -52 | -0.0416
10 | 50 | [22 empty] | 10 | 30 | 192 | 86 | -53 | -53 | -0.0424 | 10 | 30 | 192 | 89 | -51.5 | -51.5 | -0.0412
11 | 50 | [22 empty] | 11 | 30 | 192 | 88 | -52 | -52 | -0.0416 | 11 | 30 | 192 | 92 | -50 | -50 | -0.04
12 | 50 | [22 empty] | 12 | 30 | 192 | 90 | -51 | -51 | -0.0408 | 12 | 30 | 192 | 94 | -49 | -49 | -0.0392
13 | 50 | [22 empty] | 13 | 30 | 192 | 92 | -50 | -50 | -0.04 | 13 | 30 | 192 | 95 | -48.5 | -48.5 | -0.0388
14 | 50 | [22 empty] | 14 | 30 | 192 | 96 | -48 | -48 | -0.0384 | 14 | 30 | 192 | 94 | -49 | -49 | -0.0392
15 | 50 | [22 empty] | 15 | 30 | 192 | 94 | -49 | -49 | -0.0392 | 15 | 30 | 192 | 92 | -50 | -50 | -0.04
16 | 50 | [22 empty] | 16 | 30 | 192 | 92 | -50 | -50 | -0.04 | 16 | 30 | 192 | 90 | -51 | -51 | -0.0408
17 | 50 | [22 empty] | 17 | 30 | 192 | 90 | -51 | -51 | -0.0408 | 17 | 30 | 192 | 87 | -52.5 | -52.5 | -0.042
18 | 50 | [22 empty] | 18 | 30 | 192 | 88 | -52 | -52 | -0.0416 | 18 | 30 | 192 | 86 | -53 | -53 | -0.0424
[24 empty] | 19 | 30 | 192 | 192 | 0 | 0 | 0 | 19 | 30 | 192 | 192 | 0 | 0 | 0
[24 empty] | 20 | 30 | 192 | 84 | -54 | -54 | -0.0432 | 20 | 30 | 192 | 84 | -54 | -54 | -0.0432
[24 empty] | 21 | 30 | 192 | 192 | 0 | 0 | 0 | 21 | 30 | 192 | 192 | 0 | 0 | 0
[24 empty] | 22 | 30 | 192 | 84 | -54 | -54 | -0.0432 | 22 | 30 | 192 | 84 | -54 | -54 | -0.0432
[24 empty] | 23 | 30 | 192 | 192 | 0 | 0 | 0 | 23 | 30 | 192 | 192 | 0 | 0 | 0
[24 empty] | 24 | 30 | 192 | 84 | -54 | -54 | -0.0432 | 24 | 30 | 192 | 84 | -54 | -54 | -0.0432

## MATLAB PLOT DATA
| Bottom x/c | Bottom CP | Bottom Tapping | Top x/c | Top CP
1 | 0.958 | -0.21 | 2 | 0.888 | 0.05
3 | 0.858 | -0.075 | 4 | 0.742 | -0.117
5 | 0.713 | 0.117 | 6 | 0.593 | 0.059
7 | 0.525 | 0.293 | 8 | 0.303 | 0.251
9 | 0.152 | 0.578 | 10 | 0.09 | 0.662
11 | 0.065 | 0.394 | 12 | 0.028 | 0.226
13 | 0.02 | -0.201 | 14 | 0.0087 | -0.495
15 | 0.003 | -1.09 | 16 | 0 | -1.408
16 | 0 | -1.408